## Presupuesto
Presupuesto 127 · Brava Pool · Valoración orientativa por partida
Celdas amarillas = editables. «Precio elegido» arranca en el punto medio del rango; cámbielo por su coste real. Los precios marcados TUYO vienen del presupuesto 127; el resto son ESTIMACIONES (ver hoja Supuestos).
Cód. | Descripción | Ud. | Cant. | Precio bajo | Precio alto | Precio elegido | Importe elegido | Importe bajo | Importe alto | Origen | Nota
FASE 1 | INSPECCIÓN, REFERENCIAS Y VACIADO
1.1 | Inspección inicial y estado previo | PA | 1 | 150 | 300 |  |  |  |  | EST | Visita técnica, mediciones y reportaje fotográfico.
1.2 | Toma de referencia de la línea de flotación | PA | 1 | 150 | 300 |  |  |  |  | EST | Medición con la piscina llena y desbordando.
1.3 | Vaciado y protección de la zona de obra (incl. mobiliario y macetas) | PA | 1 | 300 | 600 |  |  |  |  | EST | Agua de vaciado: ver normativa local.
Subtotal fase 1
FASE 2 | DEMOLICIONES
2.1 | Desmontaje de la coronación | ml | 37 | 15 | 30 |  |  |  |  | EST | Mano de obra. No incluye reposición de terraza ni rejilla lineal (condicionado).
2.2 | Desmontaje de la cerámica | m² | 105 | 12 | 20 |  |  |  |  | EST | Habitissimo da ≈15 €/m² por retirar gresite antiguo; el porcelánico con cola suele costar algo más.
2.3 | Eliminación de la impermeabilización antigua | m² | 105 | 8 | 15 |  |  |  |  | EST | Picado y limpieza hasta base sana.
2.4 | Retirada de escombros | PA | 1 | 400 | 900 |  |  |  |  | EST | Contenedor, carga y transporte a punto limpio autorizado.
Subtotal fase 2
FASE 3 | REPARACIÓN Y PREPARACIÓN DEL SOPORTE
3.1 | Saneado y lijado del vaso y del canal | PA | 1 | 700 | 1400 |  |  |  |  | EST | ≈ 7–13 €/m² sobre 105 m².
3.2 | Revisión de pasamuros y puntos singulares | PA | 1 | 300 | 700 |  |  |  |  | EST | Focos, boquillas, sumidero y desagües del canal. Nº por confirmar.
3.3 | Pendiente del fondo del canal | ml | 12.5 | 25 | 50 |  |  |  |  | EST | Sin referencia publicada por ml; supuesto.
3.4 | Replanteo de la línea de flotación y del muro de rebose | PA | 1 | 400 | 900 |  |  |  |  | EST | Nivel láser y regularización, tolerancia ±2 mm.
Subtotal fase 3
FASE 4 | IMPERMEABILIZACIÓN · SISTEMA DRYPOOL
4.1 | Suministro de mortero impermeabilizante DryPool | saco | 10 | 97.5 | 97.5 |  |  |  |  | TUYO | Precio del presupuesto 127. Verificar consumo: 10 sacos ≈ 1,9 kg/m²; el catálogo indica 2 kg/m² por mm y dos capas.
4.2 | Aplicación de la impermeabilización (2 capas + malla) | m² | 105 | 18 | 30 |  |  |  |  | EST | Solo mano de obra; Habitissimo da ≈45 €/m² con material para mortero cementoso.
Subtotal fase 4
FASE 5 | REVESTIMIENTO CERÁMICO ROSA GRES
5.1 | Suministro de cerámica Rosa Gres 30 × 60 cm | m² | 112 | 34.48 | 34.48 |  |  |  |  | TUYO | Precio del presupuesto 127.
5.2 | Suministro de piezas de peldaño Rosa Gres | ud | 35 | 68.86 | 68.86 |  |  |  |  | TUYO | Precio del presupuesto 127.
5.3 | Cemento cola para piscinas (C2 TE S1) | PA | 1 | 450 | 750 |  |  |  |  | EST | ≈ 24 sacos de 25 kg con doble encolado.
5.4 | Colocación de la cerámica en vaso y canal | m² | 105 | 35 | 55 |  |  |  |  | EST | Mano de obra; Habitissimo da 50–90 €/m² con material.
5.5 | Colocación de peldaños en bancos y escalera | ud | 35 | 15 | 25 |  |  |  |  | EST | Cortes y remates incluidos.
Subtotal fase 5
FASE 6 | CORONACIÓN Y LABIO DE REBOSE
6.1 | Suministro de coronación y piezas de rebose | ml | 37 | 45 | 110 |  |  |  |  | EST | PARTIDA MÁS INCIERTA: sin referencia publicada. Pedir precio al proveedor.
6.2 | Colocación nivelada de la coronación | ml | 37 | 25 | 50 |  |  |  |  | EST | Pieza a pieza, tolerancia ±2 mm.
6.3 | Prueba de lámina de agua | PA | 1 | 150 | 350 |  |  |  |  | EST | Llenado y comprobación del rebose antes de rejuntar.
Subtotal fase 6
FASE 7 | REJUNTADO
7.1 | Rejuntado de cerámica, peldaños y coronación | m² | 105 | 12 | 22 |  |  |  |  | EST | Material y mano de obra; el epoxi sube hacia el extremo alto.
Subtotal fase 7
FASE 8 | LLENADO, PRUEBAS Y ENTREGA
8.1 | Prueba de estanqueidad y llenado | PA | 1 | 200 | 450 |  |  |  |  | EST | El agua de llenado no está incluida.
8.2 | Puesta en marcha y entrega | PA | 1 | 200 | 400 |  |  |  |  | EST | Limpieza final y retirada de protecciones.
Subtotal fase 8
BASE IMPONIBLE
| IVA (%) |  |  |  |  | 21
IVA
TOTAL CON IVA
Referencias para contrastar el total (con IVA, mano de obra incluida):
| Piscina Plus · 8×4×1,5 m, porcelánico, sin canal ni coronación nueva (3–4 semanas) | [5 empty] | 12.600 – 17.000 €
| Habitissimo / Cronoshare · reforma integral (genérico España) | [5 empty] | 15.000 – 30.000 €
| Habitissimo · piscina desbordante NUEVA 8×4×1,6 m | [5 empty] | 14.000 – 20.000 €

## Supuestos y fuentes
Qué es esto | Rangos orientativos por partida para valorar el presupuesto 127. No son precios de ninguna empresa ni cotizaciones: son estimaciones a partir de cifras genéricas de portales de España.
Precios TUYO | Salen del presupuesto 127 original: DryPool 97,50 €/saco, cerámica 34,48 €/m², peldaños 68,86 €/ud.
Mano de obra | Se estima por m² o ml SIN material (el material de cerámica, peldaños y mortero ya está valorado aparte). Referencias: Habitissimo cita 30–50 €/h de mano de obra; otra de sus páginas, 20–25 €/h para un albañil.
Partida más incierta | 6.1 Coronación: no hay precio por ml publicado. Pida precio al proveedor. Con 37 ml, cada 10 €/ml de diferencia mueve ≈ 370 €.
Consumo DryPool | 10 sacos de 20 kg para 105 m² son ≈ 1,9 kg/m². El catálogo de Grupo Puma indica 2 kg/m² por mm de espesor, con dos capas y malla. Confirme consumo y tamaño de saco en la ficha técnica; la partida 4.1 puede quedarse corta.
Reserva de cerámica | 112 m² frente a 105 m² (6,7 %). Con muchos cortes en formato 30×60 suele quedarse corta.
No incluido | Reposición de pavimento de terraza y rejilla lineal, reparaciones estructurales, equipos de depuración, licencias, agua de llenado, productos químicos.
IVA | Se aplica 21 %. El 10 % de rehabilitación exige, entre otros requisitos, que los materiales no superen el 40 % de la base: validar con el asesor.
Fuentes | Habitissimo: https://www.habitissimo.es/presupuestos/reformas-piscinas (18/6/2026) · /impermeabilizar-piscina (16/9/2026) · /construir-piscina-desbordante (10/6/2026) · /alicatar-piscina. Cronoshare: https://www.cronoshare.com/cuanto-cuesta/reformar-piscina (12/1/2026). Piscina Plus: https://www.piscinaplus.com/precio-reforma-piscina.
Limitación | Ninguna empresa de Girona/Costa Brava consultada publica precios. Para una cifra firme, use su coste real de mano de obra y el precio de coronación de su proveedor.